## Orientações Gerais (hidden)
ORIENTAÇÕES GERAIS - PROJETOS
• Utilizar este arquivo para a demanda.
• Não copiar as planilhas para um novo documento.
• Manter a formatação padrão dos documentos.
• A impressão deverá ser realizada diretamente neste arquivo, para que sejam impressos o cabeçalho e o rodapé das planilhas conforme padrões estabelecidos.
1. Cartilha de Projeto
1.1. O projeto deverá atender todos os requisitos referente do Edital da Linha de Financiamento em referência.
1.2. O projeto deverá ser elaborado atenuando-se as orientações da Cartilha de Projeto BDMG.
2. Aba - Capa do Projeto
2.1. É indispensável para que seja realizado o protocolo dos documentos.
2.2. Deverá conter todas as informações solicitadas no documento tais como: • Nome do Projeto; (O nome deverá ser idêntico em todos os documentos) • Nome do Município; • Número do contrato com BDMG composto por 6 números inteiros; • Linha de Financiamento do BDMG; • O valor total do projeto; • Tipo de projeto; • Nome do Responsável Técnico pelo projeto
3. Aba - Planilha Orçamentária
3.1. Deverá conter todas as informações solicitadas no cabeçalho do documento.
3.2. O nome do projeto deverá ser idêntico ao informado na capa.
3.3. A planilha deverá conter todos os itens da obra.
3.4. A planilha deverá conter obrigatoriamente o item referente a placa de obra.
3.5. Descrição da Planilha:
3.5.1. Código - Código do custo unitário conforme referência de preço empregada (SETOP, SINAPI, COPASA, DNIT ou outra).
3.5.1.1. Todos os itens da planilha orçamentária devem possuir códigos de referência, as linhas da somatória dos grandes itens.
3.5.1.2. No caso de cotações deverá obedecer ao código padrão de referência, conforme orientações referentes a planilha de cotações.
3.5.2. Descrição - Nome do item de acordo com a planilha referência.
3.5.3. Unid. - Unidade de medida de cada item.
3.5.4. Data-base - mês/ano a que se referem os preços unitários.
3.5.5. Planilha de Referência - SETOP (por região), DER-MG, SUDECAP, SINAPI, DNIT, COPASA, ou outra.
3.5.6. BDI (%) - Valor total da composição do BDI em %.
3.5.6.1. Deverá ser apresentado a memória de cálculo adotada do BDI.
3.5.7. Data - Data de elaboração do orçamento.
3.5.8. Somatória Grandes Itens - Efetuar a soma dos subitens que compõem cada grande item da planilha orçamentária. (Atentar-se na correção da formula no caso de inclusão de novas linhas).
3.5.9. Formulas nas colunas H,I e J - Células automáticas, não sendo necessário alteração nas mesmas.
3.6. No caso de inclusão de novas linhas, deverá ser realizado o ajuste nas fórmulas.
4. Aba - Cronograma Físico e Financeiro
4.1. Deverá conter todas as informações solicitadas no cabeçalho do documento.
4.2. O nome do projeto deverá ser idêntico ao informado na Capa.
4.3. Adaptar o cronograma de acordo com a previsão de execução dos serviços mês a mês.
4.4. Caso o prazo exceda 6 (seis) meses, acrescentar as colunas necessárias.
4.5. Caso o prazo seja inferior a 6 (seis) meses, utilizar as colunas necessárias (exemplo: se o prazo for de um mês, preencher somente referente ao 1º mês).
4.6. Acrescentar linhas, se o número de grandes itens superar as linhas existentes. Caso ao contrário excluir linhas não utilizadas.
4.7. No caso de inclusão de novas linhas ou colunas, deverá ser realizado o ajuste nas fórmulas.
5. Aba - Cotações
5.1. Somente deverá ser utilizada no caso de o orçamento contemplar cotações.
5.1.1. Deverá ser enviado os documentos de cotações com as propostas dos fornecedores anexos a está planilha.
5.2. Deverá conter todas as informações solicitadas no cabeçalho do documento.
4.3. O nome do Projeto deverá ser idêntico ao informado na Capa.
5.4. Informar no mínimo 3 (três) fornecedores por cada cotação.
5.5. Os códigos das cotações devem ser seguidos conforme padrões estabelecidos. Os códigos na planilha orçamentária devem ser os mesmos das cotações.
5.6. Acrescentar linhas, se o número de cotações superar as linhas existentes. Caso ao contrário excluir linhas não utilizadas.
5.7. No caso de inclusão de novas linhas, deverá ser realizado o ajuste nas formulas.
6. Aba - Infor. Fornecedores
6.1. Somente deverá ser utilizada no caso de o orçamento contemplar cotações.
6.1.1. Deverá ser enviado os documentos de cotações com as proposta dos fornecedores anexos a está planilha.
6.2. Deverá conter todas as informações solicitadas no cabeçalho do documento.
6.3. O nome do projeto deverá ser idêntico ao informado na Capa.
6.4. Informar os dados dos 3 (três) fornecedores referente ao código da cotação.
6.5. Acrescentar linhas, se o número de cotações superar as linhas existentes. Caso ao contrário excluir linhas não utilizadas.
6.6. No caso de inclusão de novas linhas, deverá ser realizado o ajuste nas formulas.
7. Aba - Localização - (Pavimentação)
7.1. Somente deverá ser utilizada no caso do projeto contemplas Obras de Pavimentação e/ou calçamento.
7.2. Deverá conter todas as informações solicitadas no cabeçalho do documento.
7.3. O nome do projeto deverá ser idêntico ao informado na Capa.
7.4. Deve estar relacionado todas as ruas/trechos e bairros que receberam as obras em referência.
7.5. Acrescentar linhas, se o número de ruas superar as linhas existentes. Caso ao contrário excluir linhas não utilizadas.
7.6. No caso de inclusão de novas linhas, deverá ser realizado o ajuste nas formulas.
8. Aba - Localização - (Saneamento)
8.1. Somente deverá ser utilizada no caso do projeto contemplar Obras de Saneamento - Esgoto, Drenagem, Abastecimento de água e etc..
8.2. Deverá conter todas as informações solicitadas no cabeçalho do documento.
8.3. O nome do projeto deverá ser idêntico ao informado na Capa.
8.4. Deve estar relacionado todas as ruas/trechos e bairros que receberam as obras em referência.
8.5. Acrescentar linhas, se o número de ruas superar as linhas existentes. Caso ao contrário excluir linhas não utilizadas.
8.6. No caso de inclusão de novas linhas, deverá ser realizado o ajuste nas formulas.

## Capa do Projeto
PROJETO
PAVIMENTAÇÃO E URBANIZAÇÃO
| MUNICÍPIO: | São João da Lagoa
Nº CONTRATO COM BDMG:
| LINHA DE FINANCIAMENTO: | BDMG CIDADES
| VALOR TOTAL DO PROJETO: | 103381.96
| TIPO DE PROJETO: | PAVIMENTAÇÃO
| RESPONSÁVEL TÉCNICO: | Júnia Maria Gonçalves Caetano
_______________________________________________________
Assinatura e Carimbo do Responsável Técnico

## Planilha Orçamentária
PLANILHA ORÇAMENTÁRIA
INFORMAÇÕES GERAIS
Município: São João da Lagoa |  |  |  |  | REFERÊNCIAS DE PREÇOS: | Planilha Referência |  | Data Base
Projeto: Pavimentação de ruas do município e Urbanização de praças | [5 empty] | SETOP_Norte |  | 2020-01-06
Responsável Técnico: Júnia Maria Gonçalves Caetano | [5 empty] | SINAPI |  | 2020-06-01
Nº CREA: 210931/D
BDI: | 30.03%
Data: 20/07/2020
PLANILHA ORÇAMENTÁRIA
Item | Código | Descrição | Unid. | Quantidade Prevista | Preço (R$) |  | Preço (R$)
[5 empty] | Sem BDI |  | Com BDI
[5 empty] | Unitário | Total | Unitário | Total
1 |  | Serviços Preliminares | [5 empty] | 1415.71
1.1 | IIO-PLA-005 | FORNECIMENTO E COLOCAÇÃO DE PLACA DE OBRA EM CHAPA GALVANIZADA (3,00 X 1,5 0 M) - EM CHAPA GALVANIZADA 0,26 AFIXADAS COM REBITES 540 E PARAFUSOS 3/8, EM ESTRUTURA METÁLICA VIGA U 2" ENRIJECIDA COM METALON 20 X 20, SUPORTE EM EUCALIPTO AUTOCLAVADO PINTADAS | Unid. | 1 | 1088.76 | 1088.76 | 1415.71 | 1415.71
2.0 |  | Pavimentação Rua L | [5 empty] | 53549.99
2.1 |  | TERRAPLANAGEM |  |  |  | 0 | 0 | 0
2.1.1 |  | ESCAVAÇÃO, SUB-LEITO E BASE |  |  |  | 0 | 0 | 0
2.1.1.1 | OBR-VIA-085 | ESCAVAÇÃO MECÂNICA DE VALAS DE MATERIAL DE 1ª CATEGORIA, INCLUINDO REMOÇÃO PARA BOTA FORA DO LEITO ESTRADAL | m3 | 141.57 | 5.89 | 833.85 | 7.66 | 1084.43 | 53549.99 | [244 empty] | 47895.97
2.1.1.2 | OBR-VIA-130 | REGULARIZAÇÃO DO SUBLEITO COM PROCTOR INTERMEDIÁRIO | m2 | 943.8 | 0.81 | 764.48 | 1.05 | 990.99 | 17.6684 | 0 | 0 | 0 | 0 | 0 | 0 | 0 | 0 | 0 | 0 | 0 | 0 | 0 | 0 | 0 | 0 | 0 | 0 | 0 | 0 | 0 | 0 | 0 | 0 | 0 | 0 | 0 | 0 | 0 | 0 | 0 | 0 | 0 | 0 | 0 | 0 | 0 | 0 | 0 | 0 | 0 | 0 | 0 | 0 | 0 | 0 | 0 | 0 | 0 | 0 | 0 | 0 | 0 | 0 | 0 | 0 | 0 | 0 | 0 | 0 | 0 | 0 | 0 | 0 | 0 | 0 | 0 | 0 | 0 | 0 | 0 | 0 | 0 | 0 | 0 | 0 | 0 | 0 | 0 | 0 | 0 | 0 | 0 | 0 | 0 | 0 | 0 | 0 | 0 | 0 | 0 | 0 | 0 | 0 | 0 | 0 | 0 | 0 | 0 | 0 | 0 | 0 | 0 | 0 | 0 | 0 | 0 | 0 | 0 | 0 | 0 | 0 | 0 | 0 | 0 | 0 | 0 | 0 | 0 | 0 | 0 | 0 | 0 | 0 | 0 | 0 | 0 | 0 | 0 | 0 | 0 | 0 | 0 | 0 | 0 | 0 | 0 | 0 | 0 | 0 | 0 | 0 | 0 | 0 | 0 | 0 | 0 | 0 | 0 | 0 | 0 | 0 | 0 | 0 | 0 | 0 | 0 | 0 | 0 | 0 | 0 | 0 | 0 | 0 | 0 | 0 | 0 | 0 | 0 | 0 | 0 | 0 | 0 | 0 | 0 | 0 | 0 | 0 | 0 | 0 | 0 | 0 | 0 | 0 | 0 | 0 | 0 | 0 | 0 | 0 | 0 | 0 | 0 | 0 | 0 | 0 | 0 | 0 | 0 | 0 | 0 | 0 | 0 | 0 | 0 | 0 | 0 | 0 | 0 | 0 | 0 | 0 | 0 | 0 | 0 | 0 | 0 | 0 | 0 | 0 | 0 | 0 | 0 | 0 | 0 | 0 | 0 | 0 | 0 | 0 | 0 | 0 | 0 | 0 | 0 | 0 | 0 | 0 | 0 | 0 | 0 | 0 | 0 | 0 | 15.8029
2.1.1.3 | OBR-VIA-145 | EXECUÇÃO DE BASE DE SOLO ESTABILIZADO GRANULOMETRICAMENTE SEM MISTURA COM PROCTOR INTERMEDIÁRIO, INCLUINDO ESCAVAÇÃO, CARGA, DESCARGA, ESPALHAMENTO E COMPACTAÇÃO DO MATERIAL, ESP =1 5,00 CM, EXCLUSIVE AQUISIÇÃO E TRANSPORTE DO MATERIAL | m3 | 141.57 | 13.5 | 1911.2 | 17.55 | 2484.55 | 53549.99 | [244 empty] | 47895.97
2.1.1.4 | OBR-VIA-315 | TRANSPORTE DE MATERIAL DE JAZIDA PARA CONSERVAÇÃO. DISTÂNCIA MÉDIA DE TRANSPORTE = 3,75 KM | m3 x km | 679.536 | 1.24 | 842.62 | 1.61 | 1094.05
2.2 |  | PAVIMENTAÇÃO |  |  |  | 0 | 0 | 0
2.2.1 |  | IMPRIMAÇÃO (CM-30) |  |  |  | 0 | 0 | 0 | 900
2.2.1.1 | OBR-VIA-160 | EXECUÇÃO DE IMPRIMAÇÃO COM MATERIAL BETUMINOSO, INCLUINDO FORNECIMENTO E TRANSPORTE DO MATERIAL DENTRO DO CANTEIRO DE OBRAS, EXCLUSIVE TRANSPORTE DO MATERIAL BETUMINOSO ATÉ A USINA | M2 | 858 | 6.73 | 5774.34 | 8.75 | 7507.5 | 15901.5817 | [244 empty] | 14222.6298
2.2.1.2 | OBR-VIA-435 | TRANSPORTE DE QUALQUER NATUREZA DMT ACIMA DE 40 KM (CM-30 )BELO HORIZONTE - SÃO JOÃO DA LAGOA | T x KM | 457.1424 | 0.46 | 210.29 | 0.6 | 274.29
2.2.2 |  | PINTURA DE LIGAÇÃO (RR-1C) |  |  |  | 0 | 0 | 0
2.2.2.1 | OBR-VIA-165 | EXECUÇÃO DE PINTURA DE LIGAÇÃO COM MATERIAL BETUMINOSO, INCLUINDO FORNECIMENTO E TRANSPORTE DO MATERIAL DENTRO DO CANTEIRO DE OBRAS, EXCLUSIVE TRANSPORTE DO MATERIAL BETUMINOSO ATÉ A USINA | M2 | 858 | 1.41 | 1209.78 | 1.83 | 1570.14
2.2.2.2 | OBR-VIA-435 | TRANSPORTE DE QUALQUER NATUREZA DMT ACIMA DE 40 KM (RR-1C )BELO HORIZONTE - SÃO JOÃO DA LAGOA | T x KM | 190.476 | 0.46 | 87.62 | 0.6 | 114.29
2.2.3 |  | CAPA ASFÁLTICA (CBUQ) |  |  |  | 0 | 0 | 0
2.2.3.1 | RO-14020 | CONCRETO BETUMINOSO USINADO A QUENTE-CBUQ (EXECUÇÃO, INCLUINDO USINAGEM, APLICAÇÃO, ESPALHAMENTO E INCLUINDO USINAGEM, APLICAÇÃO, ESPALHAMENTO E COMPACTAÇÃO, FORNECIMENTO DOS AGREGADOS E MATERIAL BETUMINOSO, EXCLUI TRANSPORTE DOS AGREGADOS E DO MATERIAL BETUMINOSO ATÉ USINA E DA MASSA PRONTA ATÉ A PISTA) | T | 61.776 | 289.92 | 17910.1 | 376.98 | 23288.32
2.2.3.2 | OBR-VIA-361 | TRANSPORTE DE AGREGADOS, DMT 30 KM (AREIA) - 18,50 % DA MASSA | m3 x km | 976.7403 | 0.8 | 781.39 | 1.04 | 1015.81
2.2.3.3 | RO-14038 | TRANSPORTE DE CONCRETO BETUMINOSO USINADO A QUENTE. DISTÂNCIA MÉDIA DE TRANSPORTE>50,00KM (VOLUMECOMPACTADO) USINA - PISTA - 86,8 KM | m3 x km | 2234.232 | 1.12 | 2502.34 | 1.46 | 3261.98
2.2.3.4 | OBR-VIA-435 | TRANSPORTE DE QUALQUER NATUREZA DMT ACIMA DE 40 KM (CAP-20) 6,50% DA MASSA | T x KM | 1714.5929 | 0.46 | 788.71 | 0.6 | 1028.76
2.3 |  | URBANIZAÇÃO E DRENAGEM |  |  |  | 0 | 0 | 0
2.3.1 | DRE-SAR-025 | MEIO-FIO COM SARJETA, EXECUTADO C/EXTRUSORA (SARJETA 30X8CM MEIO-FIO 15X10CM X H=23CM), INCLUI ESCAVAÇÃO E ACERTO FAIXA 0,45M | M | 279.4 | 27.07 | 7563.36 | 35.2 | 9834.88
3.0 |  | Praça A |  |  |  | 0 | 0 | 24808.25
3.1 | URB-PAS-006 | PASSEIOS DE CONCRETO E = 6 CM, FCK = 10 MPA, JUNTA SECA | M2 | 196.16 | 35.86 | 7034.3 | 46.63 | 9146.94
3.2 | FUN-LAS-010 | LASTRO DE BRITA 2 OU 3 APILOADO MANUALMENTEM - NOS JARDINS | M3 | 0.4304 | 87.58 | 37.69 | 113.88 | 49.01
3.3 | OBR-VIA-370 | TRANSPORTE DE AGREGADOS, DMT ACIMA DE 40 KM (BRITA) - 75,00 % DA MASSA - DMT = 86,8 KM | M3 x km | 26.6367 | 0.7 | 18.65 | 0.91 | 24.24
3.4 | OBR-VIA-216 | PISO DE CONCRETO PRÉ-MOLDADO INTERTRAVADO E = 6 CM - FCK = 35 MPA, INCLUINDO FORNECIMENTO E TRANSPORTE DE TODOS OS MATERIAIS, COLCHÃO DE ASSENTAMENTO E = 6 CM | M2 | 199.19 | 51.41 | 10240.36 | 66.85 | 13315.85
3.5 | URB-RAM-005 | RAMPA PARA ACESSO DE DEFICIENTE, EM CONCRETO SIMPLES FCK= 25 MPA, DESEMPENADA, COM PINTURA INDICATIVA, 02 DEMÃOS | Unid. | 2 | 255.75 | 511.5 | 332.55 | 665.1
3.6 | ALV-EST-020 | ALVENARIA DE BLOCO DE CONCRETO CHEIO SEM ARMAÇÃO, EM CONCRETO COM FCK 15MPA , ESP. 9CM, INCLUSIVE ARGAMASSA PARA ASSENTAMENTO (BANCOS) | M2 | 18.765 | 51.48 | 966.02 | 66.94 | 1256.13
3.7 | RO-40234 | REATERRO E COMPACTAÇÃO MANUAL DE VALA (BANCOS) | M3 | 2.0255 | 26.83 | 54.35 | 34.89 | 70.67
3.8 | PIS-CIM-040 | PISO CIMENTADO NATADO COM ARGAMASSA, TRAÇO 1:3 (CIMENTO E AREIA), ESP. 20MM, ACABAMENTO QUEIMADO, SEM JUNTA DE DILATAÇÃO | M2 | 8.4 | 25.66 | 215.54 | 33.37 | 280.31
4.0 |  | Praça B |  |  |  | 0 | 0 | 5800.74
4.1 | URB-PAS-006 | PASSEIOS DE CONCRETO E = 6 CM, FCK = 10 MPA, JUNTA SECA | M2 | 60 | 35.86 | 2151.6 | 46.63 | 2797.8
4.2 | FUN-LAS-010 | LASTRO DE BRITA 2 OU 3 APILOADO MANUALMENTEM - NOS JARDINS | M3 | 6.24 | 87.58 | 546.5 | 113.88 | 710.61
4.3 | OBR-VIA-370 | TRANSPORTE DE AGREGADOS, DMT ACIMA DE 40 KM (BRITA) - 75,00 % DA MASSA - DMT = 86,8 KM | M3 x km | 387.5447 | 0.7 | 271.28 | 0.91 | 352.67
4.4 | URB-RAM-005 | RAMPA PARA ACESSO DE DEFICIENTE, EM CONCRETO SIMPLES FCK= 25 MPA, DESEMPENADA, COM PINTURA INDICATIVA, 02 DEMÃOS | Unid. | 1 | 255.75 | 255.75 | 332.55 | 332.55
4.5 | ALV-EST-020 | ALVENARIA DE BLOCO DE CONCRETO CHEIO SEM ARMAÇÃO, EM CONCRETO COM FCK 15MPA , ESP. 9CM, INCLUSIVE ARGAMASSA PARA ASSENTAMENTO (BANCOS) | M2 | 18.765 | 51.48 | 966.02 | 66.94 | 1256.13
4.6 | RO-40234 | REATERRO E COMPACTAÇÃO MANUAL DE VALA (BANCOS) | M3 | 2.0255 | 26.83 | 54.35 | 34.89 | 70.67
4.7 | PIS-CIM-040 | PISO CIMENTADO NATADO COM ARGAMASSA, TRAÇO 1:3 (CIMENTO E AREIA), ESP. 20MM, ACABAMENTO QUEIMADO, SEM JUNTA DE DILATAÇÃO | M2 | 8.4 | 25.66 | 215.54 | 33.37 | 280.31
5.0 |  | Ondulação transversal tipo A |  |  |  | 0 | 0 | 6163.28
5.1 |  | PAVIMENTAÇÃO |  |  |  | 0 | 0 | 0
5.1.1 |  | PINTURA DE LIGAÇÃO (RR-1C) |  |  |  | 0 | 0 | 0
5.1.1.1 | OBR-VIA-165 | EXECUÇÃO DE PINTURA DE LIGAÇÃO COM MATERIAL BETUMINOSO, INCLUINDO FORNECIMENTO E TRANSPORTE DO MATERIAL DENTRO DO CANTEIRO DE OBRAS, EXCLUSIVE TRANSPORTE DO MATERIAL BETUMINOSO ATÉ A USINA | M2 | 66.6 | 1.41 | 93.91 | 1.83 | 121.88
5.1.1.2 | OBR-VIA-435 | TRANSPORTE DE QUALQUER NATUREZA DMT ACIMA DE 40 KM (RR-1C)BELO HORIZONTE - SÃO JOÃO DA LAGOA | T x KM | 14.7852 | 0.46 | 6.8 | 0.6 | 8.87
5.1.2 |  | CAPA ASFÁLTICA (CBUQ) |  |  |  | 0 | 0 | 0
5.1.2.1 | RO-14020 | CONCRETO BETUMINOSO USINADO A QUENTE-CBUQ (EXECUÇÃO, INCLUINDO USINAGEM, APLICAÇÃO, ESPALHAMENTO E INCLUINDO USINAGEM, APLICAÇÃO, ESPALHAMENTO E COMPACTAÇÃO, FORNECIMENTO DOS AGREGADOS E MATERIAL BETUMINOSO, EXCLUI TRANSPORTE DOS AGREGADOS E DO MATERIAL BETUMINOSO ATÉ USINA E DA MASSA PRONTA ATÉ A PISTA) | T | 10.584 | 289.92 | 3068.51 | 376.98 | 3989.96
5.1.2.2 | OBR-VIA-361 | TRANSPORTE DE AGREGADOS, DMT 30 KM (AREIA) - 18,50 % DA MASSA | m3 x km | 167.3436 | 0.8 | 133.87 | 1.04 | 174.04
5.1.2.3 | RO-14038 | TRANSPORTE DE CONCRETO BETUMINOSO USINADO A QUENTE. DISTÂNCIA MÉDIA DE TRANSPORTE>50,00KM (VOLUMECOMPACTADO) USINA - PISTA - 86,8 KM | m3 x km | 382.788 | 1.12 | 428.72 | 1.46 | 558.87
5.1.2.4 | OBR-VIA-435 | TRANSPORTE DE QUALQUER NATUREZA DMT ACIMA DE 40 KM (CAP-20) 6,50% DA MASSA | T x KM | 293.7589 | 0.46 | 135.13 | 0.6 | 176.26
5.1.3 |  | PLACA DE SINALIZAÇÃO VERTICAL |  |  |  | 0 | 0 | 0
5.1.3.1 | RO-42980 | PLACA DE AÇO CARBONO COM PELÍCULA REFLETIVA ALTA INTENSIDADE PRISMÁTICA TIPO III DA ABNT-PLACA QUADRADA (EXECUÇÃO, INCLUINDO FORNECIMENTO E TRANSPORTE DE TODOS OS MATERIAIS, INCLUSIVE POSTES DE SUSTENTAÇÃO) | M2 | 1.5 | 357.44 | 536.16 | 464.78 | 697.17
5.1.4 |  | SINALIZAÇÃO HORIZONTAL |  |  |  | 0 | 0 | 0
5.1.4.1 | 72947 (SINAPI) | SINALIZACAO HORIZONTAL COM TINTA RETRORREFLETIVA A BASE DE RESINA ACRILICA COM MICROESFERAS DE VIDRO | M2 | 22.2 | 15.11 | 335.44 | 19.65 | 436.23
6.0 |  | Ondulação transversal tipo B |  |  |  | 0 | 0 | 3659.15
6.1 |  | PAVIMENTAÇÃO |  |  |  | 0 | 0 | 0
6.1.1 |  | PINTURA DE LIGAÇÃO (RR-1C) |  |  |  | 0 | 0 | 0
6.1.1.1 | OBR-VIA-165 | EXECUÇÃO DE PINTURA DE LIGAÇÃO COM MATERIAL BETUMINOSO, INCLUINDO FORNECIMENTO E TRANSPORTE DO MATERIAL DENTRO DO CANTEIRO DE OBRAS, EXCLUSIVE TRANSPORTE DO MATERIAL BETUMINOSO ATÉ A USINA | M2 | 54 | 1.41 | 76.14 | 1.83 | 98.82
6.1.1.2 | OBR-VIA-435 | TRANSPORTE DE QUALQUER NATUREZA DMT ACIMA DE 40 KM (RR-1C)BELO HORIZONTE - SÃO JOÃO DA LAGOA | T x KM | 11.988 | 0.46 | 5.51 | 0.6 | 7.19
6.1.2 |  | CAPA ASFÁLTICA (CBUQ) |  |  |  | 0 | 0 | 0
6.1.2.1 | RO-14020 | CONCRETO BETUMINOSO USINADO A QUENTE-CBUQ (EXECUÇÃO, INCLUINDO USINAGEM, APLICAÇÃO, ESPALHAMENTO E INCLUINDO USINAGEM, APLICAÇÃO, ESPALHAMENTO E COMPACTAÇÃO, FORNECIMENTO DOS AGREGADOS E MATERIAL BETUMINOSO, EXCLUI TRANSPORTE DOS AGREGADOS E DO MATERIAL BETUMINOSO ATÉ USINA E DA MASSA PRONTA ATÉ A PISTA) | T | 6.912 | 289.92 | 2003.93 | 376.98 | 2605.69
6.1.2.2 | OBR-VIA-361 | TRANSPORTE DE AGREGADOS, DMT 30 KM (AREIA) - 18,50 % DA MASSA | m3 x km | 109.2856 | 0.8 | 87.43 | 1.04 | 113.66
6.1.2.3 | RO-14038 | TRANSPORTE DE CONCRETO BETUMINOSO USINADO A QUENTE. DISTÂNCIA MÉDIA DE TRANSPORTE>50,00KM (VOLUMECOMPACTADO) USINA - PISTA - 86,8 KM | m3 x km | 249.984 | 1.12 | 279.98 | 1.46 | 364.98
6.1.2.4 | OBR-VIA-435 | TRANSPORTE DE QUALQUER NATUREZA DMT ACIMA DE 40 KM (CAP-20) 6,50% DA MASSA | T x KM | 191.8426 | 0.46 | 88.25 | 0.6 | 115.11
6.1.3 |  | SINALIZAÇÃO HORIZONTAL |  |  |  | 0 | 0 | 0
6.1.3.1 | 72947 (SINAPI) | SINALIZACAO HORIZONTAL COM TINTA RETRORREFLETIVA A BASE DE RESINA ACRILICA COM MICROESFERAS DE VIDRO | M2 | 18 | 15.11 | 271.98 | 19.65 | 353.7
7 |  | Pavimentação Avenida Montes Claros (Distrito São Roberto) | [5 empty] | 7984.84
7.1 |  | PAVIMENTAÇÃO |  |  |  | 0 | 0 | 0
7.1.1 |  | IMPRIMAÇÃO (CM-30) |  |  |  | 0 | 0 | 0 | 900
7.1.1.1 | OBR-VIA-160 | EXECUÇÃO DE IMPRIMAÇÃO COM MATERIAL BETUMINOSO, INCLUINDO FORNECIMENTO E TRANSPORTE DO MATERIAL DENTRO DO CANTEIRO DE OBRAS, EXCLUSIVE TRANSPORTE DO MATERIAL BETUMINOSO ATÉ A USINA | M2 | 180 | 6.73 | 1211.4 | 8.75 | 1575 | #REF! | [244 empty] | #REF!
7.1.1.2 | OBR-VIA-435 | TRANSPORTE DE QUALQUER NATUREZA DMT ACIMA DE 40 KM (CM-30 )BELO HORIZONTE - SÃO JOÃO DA LAGOA | T x KM | 95.904 | 0.46 | 44.12 | 0.6 | 57.54
7.1.2 |  | PINTURA DE LIGAÇÃO (RR-1C) |  |  |  | 0 | 0 | 0
7.1.2.1 | OBR-VIA-165 | EXECUÇÃO DE PINTURA DE LIGAÇÃO COM MATERIAL BETUMINOSO, INCLUINDO FORNECIMENTO E TRANSPORTE DO MATERIAL DENTRO DO CANTEIRO DE OBRAS, EXCLUSIVE TRANSPORTE DO MATERIAL BETUMINOSO ATÉ A USINA | M2 | 180 | 1.41 | 253.8 | 1.83 | 329.4
7.1.2.2 | OBR-VIA-435 | TRANSPORTE DE QUALQUER NATUREZA DMT ACIMA DE 40 KM (RR-1C )BELO HORIZONTE - SÃO JOÃO DA LAGOA | T x KM | 39.96 | 0.46 | 18.38 | 0.6 | 23.98
7.1.3 |  | CAPA ASFÁLTICA (CBUQ) |  |  |  | 0 | 0 | 0
7.1.3.1 | RO-14020 | CONCRETO BETUMINOSO USINADO A QUENTE-CBUQ (EXECUÇÃO, INCLUINDO USINAGEM, APLICAÇÃO, ESPALHAMENTO E INCLUINDO USINAGEM, APLICAÇÃO, ESPALHAMENTO E COMPACTAÇÃO, FORNECIMENTO DOS AGREGADOS E MATERIAL BETUMINOSO, EXCLUI TRANSPORTE DOS AGREGADOS E DO MATERIAL BETUMINOSO ATÉ USINA E DA MASSA PRONTA ATÉ A PISTA) | T | 12.96 | 289.92 | 3757.36 | 376.98 | 4885.66
7.1.3.2 | OBR-VIA-361 | TRANSPORTE DE AGREGADOS, DMT 30 KM (AREIA) - 18,50 % DA MASSA | m3 x km | 204.9106 | 0.8 | 163.93 | 1.04 | 213.11
7.1.3.3 | RO-14038 | TRANSPORTE DE CONCRETO BETUMINOSO USINADO A QUENTE. DISTÂNCIA MÉDIA DE TRANSPORTE>50,00KM (VOLUMECOMPACTADO) USINA - PISTA - 86,8 KM | m3 x km | 468.72 | 1.12 | 524.97 | 1.46 | 684.33
7.1.3.4 | OBR-VIA-435 | TRANSPORTE DE QUALQUER NATUREZA DMT ACIMA DE 40 KM (CAP-20) 6,50% DA MASSA | T x KM | 359.7048 | 0.46 | 165.46 | 0.6 | 215.82
TOTAL |  |  |  |  | S/ BDI | 79499.47 | C/ BDI | 103381.96

## Memória de Cálculo
PREFEITURA MUNICIPAL DE SÃO JOÃO DA LAGOA
OBRA: Pavimentação de ruas do município e Urbanização de praças
SETOP -JANEIRO 2020
DATA DO ORÇAMENTO: 20/07/2020
MEMÓRIA DE CÁLCULO
ITEM | 1.1 | Serviço | FORNECIMENTO E COLOCAÇÃO DE PLACA DE OBRA EM CHAPA GALVANIZADA (3,00 X 1,5 0 M) - EM CHAPA GALVANIZADA 0,26 AFIXADAS COM REBITES 540 E PARAFUSOS 3/8, EM ESTRUTURA METÁLICA VIGA U 2" ENRIJECIDA COM METALON 20 X 20, SUPORTE EM EUCALIPTO AUTOCLAVADO PINTADAS |  |  |  |  | UNIDADE
SETOP | IIO-PLA-005 | [6 empty] | UNID
01 UNIDADE PLACA NA CIDADE | [6 empty] | TOTAL | 1
Pavimentação Rua L
ITEM | 2.1.1.1 | Serviço | ESCAVAÇÃO MECÂNICA DE VALAS DE MATERIAL DE 1ª CATEGORIA, INCLUINDO REMOÇÃO PARA BOTA FORA DO LEITO ESTRADAL |  |  |  |  | UNIDADE
SETOP | OBR-VIA-085 | [6 empty] | M3
Logradouro |  | Compr. | Largura | Espessura | Área | Volume | DMT | V. Unit. Total
5.89
(Unidade) |  | m | m | m | m² | m³ | km | Total
RUA L |  | 143 | 6.6 | 0.15 | 943.8 | 141.57 |  | 833.8473
|  | 143 |  |  | 943.8 | 141.57 |  | 833.8473
ITEM | 2.1.1.2 | Serviço | REGULARIZAÇÃO DO SUBLEITO COM PROCTOR INTERMEDIÁRIO |  |  |  |  | UNIDADE
SETOP | OBR-VIA-130 | [6 empty] | M2
Logradouro |  | Compr. | Largura | Espessura | Área | Volume | DMT | V. Unit. Total
0.81
(Unidade) |  | m | m | m | m² | m³ | km | Total
RUA L |  | 143 | 6.6 |  | 943.8 |  |  | 764.478
|  | 143 |  |  | 943.8 |  |  | 764.478
ITEM | 2.1.1.3 | Serviço | EXECUÇÃO DE BASE DE SOLO ESTABILIZADO GRANUL. SEM MISTURA COM PROCTOR INTERMEDIÁRIO, INCLUINDO ESCAVAÇÃO, CARGA, DESCARGA, ESPALHAMENTO E COMPACTAÇÃO DO MATERIAL, EXCLUSIVE AQUISIÇÃO E TRANSPORTE DO MATERIAL |  |  |  |  | UNIDADE
SETOP | OBR-VIA-145 | [6 empty] | M3
Logradouro |  | Compr. | Largura | Espessura | Área | Volume | DMT | V. Unit. Total
13.5
(Unidade) |  | m | m | m | m² | m³ | km | Total
RUA L |  | 143 | 6.6 | 0.15 | 943.8 | 141.57 |  | 1911.195
|  | 143 |  |  | 943.8 | 141.57 | 0 | 1911.195
ITEM | 2.1.1.4 | Serviço | TRANSPORTE DE MATERIAL DE JAZIDA PARA CONSERVAÇÃO. DISTÂNCIA DE TRANSPORTE = 4,8 KM |  |  |  |  | UNIDADE
SETOP | OBR-VIA-315 | [6 empty] | M3 x KM
Logradouro |  | Compr. | Largura | Espessura | Área | Volume | Transporte | V. Unit. Total
1.24
(Unidade) |  | m | m | m | m² | m³ | m³xkm | Total
RUA L |  | 143 | 6.6 | 0.15 | 943.8 | 141.57 | 679.536 | 842.6246
|  | 143 |  |  | 943.8 | 141.57 | 679.536 | 842.6246
ITEM | 2.2.1.1 | Serviço | EXECUÇÃO DE IMPRIMAÇÃO COM MATERIAL BETUMINOSO, INCLUINDO FORNECIMENTO E TRANSPORTE DO MATERIAL DENTRO DO CANTEIRO DE OBRAS, EXCLUSIVE TRANSPORTE DO MATERIAL BETUMINOSO |  |  |  |  | UNIDADE
SETOP | OBR-VIA-160 | [6 empty] | M2
Logradouro |  | Compr. | Largura | Espessura | Área | Volume | Transporte | V. Unit. Total
6.73
(Unidade) |  | m | m | m | m² | m³ | m³xkm | Total
RUA L |  | 143 | 6 |  | 858 |  |  | 5774.34
|  | 143 |  |  | 858 |  |  | 5774.34
ITEM | 2.1.1.4 | Serviço | TRANSPORTE DE QUALQUER NATUREZA DMT ACIMA DE 40 KM (CM-30) BETIM - São João da Lagoa - DMT = 444 km |  |  |  |  | UNIDADE
SETOP | OBR-VIA-435 | [6 empty] | TON X KM
Logradouro |  | Compr. | Largura | Taxa | Área | Volume | Transporte | V. Unit. Total
0.46
(Unidade) |  | m | m | litro / m² | m² | m³ | ton x km | Total
RUA L |  | 143 | 6 | 1.2 | 858 | 1.0296 | 457.1424 | 210.2855
|  | 143 |  |  | 858 | 1.0296 | 457.1424 | 210.2855
ITEM | 2.2.2.1 | Serviço | EXECUÇÃO DE PINTURA DE LIGAÇÃO COM MATERIAL BETUMINOSO, INCLUINDO FORNECIMENTO E TRANSPORTE DO MATERIAL DENTRO DO CANTEIRO DE OBRAS, EXCLUSIVE TRANSPORTE DO MATERIAL BETUMINOSO ATÉ A USINA |  |  |  |  | UNIDADE
SETOP | OBR-VIA-165 | [6 empty] | M2
Logradouro |  | Compr. | Largura | Espessura | Área | Volume | Transporte | V. Unit. Total
1.41
(Unidade) |  | m | m | m | m² | m³ | m³xkm | Total
RUA L |  | 143 | 6 |  | 858 |  |  | 1209.78
|  | 143 |  | 0 | 858 | 0 | 0 | 1209.78
ITEM | 2.2.2.2 | Serviço | TRANSPORTE DE QUALQUER NATUREZA DMT ACIMA DE 40 KM (RR-1C) BETIM - São João da Lagoa - DMT = 444 km |  |  |  |  | UNIDADE
SETOP | OBR-VIA-435 | [6 empty] | TON X KM
Logradouro |  | Compr. | Largura | Taxa | Área | Volume | Transporte | V. Unit. Total
0.46
(Unidade) |  | m | m | litro / m² | m² | m³ | ton x km | Total
RUA L |  | 143 | 6 | 0.5 | 858 | 0.429 | 190.476 | 87.619
|  | 143 |  |  | 858 | 0.429 | 190.476 | 87.619
ITEM | 2.2.3.1 | Serviço | CONCRETO BETUMINOSO USINADO A QUENTE-CBUQ (EXECUÇÃO, INCLUINDO USINAGEM, APLICAÇÃO, ESPALHAMENTO E INCLUINDO USINAGEM, APLICAÇÃO, ESPALHAMENTO E COMPACTAÇÃO, FORNECIMENTO DOS AGREGADOS E MATERIAL BETUMINOSO, EXCLUI TRANSPORTE DOS AGREGADOS E DO MATERIAL BETUMINOSO ATÉ USINA E DA MASSA PRONTA ATÉ A PISTA) |  |  |  |  | UNIDADE
SETOP | RO-14020 | [6 empty] | TON
Logradouro |  | Compr. | Largura | Espessura | Área | Volume | Peso | V. Unit. Total
289.92
(Unidade) |  | m | m | m | m² | m³ | ton | Total
RUA L |  | 143 | 6 | 0.03 | 858 | 25.74 | 61.776 | 17910.0979
|  | 143 |  |  | 858 | 25.74 | 61.776 | 17910.0979
ITEM | 2.2.3.2 | Serviço | TRANSPORTE DE AGREGADOS, DMT 163 KM (AREIA) - 23,28 % DA MASSA |  |  |  |  | UNIDADE
SETOP | OBR-VIA-361 | [6 empty] | M3 x KM
Logradouro |  | Compr. | Largura | Espessura | Volume | Taxa | Transp | V. Unit. Total
0.8
(Unidade) |  | m | m | m | m3 | porc / m³ | m3 x km | Total
RUA L |  | 143 | 6 | 0.03 | 25.74 | 23.28% | 976.7403 | 781.3923
|  | 143 |  |  | 25.74 |  | 976.7403 | 781.3923
ITEM | 2.2.3.3 | Serviço | TRANSPORTE DE CONCRETO BETUMINOSO USINADO A QUENTE. DISTÂNCIA MÉDIA DE TRANSPORTE>50,00KM (VOLUMECOMPACTADO) USINA - PISTA - 86,8 KM |  |  |  |  | UNIDADE
SETOP | RO-14038 | [6 empty] | m3 X KM
Logradouro |  | Compr. | Largura | Espessura | Volume | Peso | Transp | V. Unit. Total
1.12
(Unidade) |  | m | m | m | m3 | porc / m³ | m³ x km | Total
RUA L |  | 143 | 6 | 0.03 | 25.74 |  | 2234.232 | 2502.3398
|  | 143 |  |  | 25.74 | 0 | 2234.232 | 2502.3398
ITEM | 2.2.3.4 | Serviço | TRANSPORTE DE QUALQUER NATUREZA DMT ACIMA DE 40 KM (CAP-20) 6,50% DA MASSA - BETIM DMT = 427 KM |  |  |  |  | UNIDADE
SETOP | OBR-VIA-435 | [6 empty] | TON X KM
Logradouro |  | Compr. | Largura | Espessura | Peso | Taxa | Transp | V. Unit. Total
0.46
(Unidade) |  | m | m | m | ton | porc / ton | ton x km | Total
RUA L |  | 143 | 6 | 0.03 | 61.776 | 6.5% | 1714.5929 | 788.7127
|  | 143 |  |  | 61.776 |  | 1714.5929 | 788.7127
ITEM | 2.3.1 | Serviço | MEIO-FIO COM SARJETA, EXECUTADO C/EXTRUSORA (SARJETA 30X8CM MEIO-FIO 15X10CM X H=23CM), INCLUI ESCAVAÇÃO E ACERTO FAIXA 0,45M |  |  |  |  | UNIDADE
SETOP | DRE-SAR-025 | [6 empty] | M
Logradouro |  | Comprim. Rua | Largura inters. | Interseç. |  | Qtde total meio fio |  | V. Unit. Total
27.07
(Unidade) |  | m | m |  |  | m |  | Total
RUA L |  | 143 | 6.6 | 1 |  | 279.4 | 0 | 7563.358
TOTAL |  | 143 | 6.6 |  | 0 | 279.4 | 0 | 7563.358
PRAÇA A
ITEM | 3.1 | Serviço | PASSEIOS DE CONCRETO E=8CM, FCK=15MPA |  |  |  |  | UNIDADE
SETOP | URB-PAS-006 | [6 empty] | M2
PISOS INTERNOS DA PRAÇA | [6 empty] | TOTAL | 196.16
ITEM | 3.2 | Serviço | LASTRO DE BRITA 2 OU 3 APILOADO MANUALMENTEM - NOS JARDINS |  |  |  |  | UNIDADE
SETOP | FUN-LAS-010 | [6 empty] | M3
10,76 ÁREA DOS JARDINS * 0,04 ESPESSURA | [6 empty] | TOTAL | 0.4304
ITEM | 3.3 | Serviço | TRANSPORTE DE AGREGADOS, DMT ACIMA DE 40 KM (BRITA) - 75,00 % DA MASSA - DMT = 46,8 KM |  |  |  |  | UNIDADE
SETOP | OBR-VIA-370 | [6 empty] | M3 x KM
Logradouro |  | Área |  | Espessura | Volume | Peso | Transp | V. Unit. Total
0.7
(Unidade) |  | m2 |  | m | m3 | Taxa / m³ | m3 x km | Total
Praça A - Área dos jardins |  | 10.76 |  | 0.04 | 0.4304 | 1.3224 | 26.6367 | 18.6457
|  | 10.76 |  |  | 0.4304 |  | 26.6367 | 18.6457
ITEM | 3.4 | Serviço | PISO DE CONCRETO PRÉ-MOLDADO INTERTRAVADO E = 6 CM - FCK = 35 MPA, INCLUINDO FORNECIMENTO E TRANSPORTE DE TODOS OS MATERIAIS, COLCHÃO DE ASSENTAMENTO E = 6 CM |  |  |  |  | UNIDADE
SETOP | OBR-VIA-216 | [6 empty] | M2
Centro da praça A, confome projeto | [7 empty] | 199.19
ITEM | 3.5 | Serviço | RAMPA PARA ACESSO DE DEFICIENTE, EM CONCRETO SIMPLES FCK= 25 MPA, DESEMPENADA, COM PINTURA INDICATIVA, 02 DEMÃOS |  |  |  |  | UNIDADE
SETOP | URB-RAM-005 | [6 empty] | Unid.
PRAÇA A | [6 empty] | TOTAL | 2
ITEM | 3.6 | Serviço | ALVENARIA DE BLOCO DE CONCRETO CHEIO SEM ARMAÇÃO, EM CONCRETO COM FCK 15MPA , ESP. 9CM, INCLUSIVE ARGAMASSA PARA ASSENTAMENTO (BANCOS) |  |  |  |  | UNIDADE
SETOP | ALV-EST-020 | [6 empty] | M2
Logradouro |  | Compr. | Altura | Quant. |  | Área |  | V. Unit. Total
51.48
(Unidade) |  | m | m |  |  | m² |  | Total
PAREDES DO BANCO EM VOLTA DO JARDIM |  | 31.5 | 0.45 |  |  | 14.175 |  | 729.729
BANCOS PELA PRAÇA |  | 3.4 | 0.45 | 3 |  | 4.59 |  | 236.2932
|  | 31.5 |  |  |  | 18.765 |  | 966.0222
ITEM | 3.7 | Serviço | REATERRO E COMPACTAÇÃO MANUAL DE VALA (BANCOS) |  |  |  |  | UNIDADE
SETOP | RO-40234 | [6 empty] | M3
Logradouro |  | Compr. |  | Altura | Largura | Quant. | Volume | V. Unit. Total
26.83
(Unidade) |  | m |  | m | m | und | m3 | Total
PAREDES DO BANCO EM VOLTA DO JARDIM |  | 16.5 |  | 0.45 | 0.22 |  | 1.6335 | 43.8268
BANCOS PELA PRAÇA |  | 1.32 |  | 0.45 | 0.22 | 3 | 0.39204 | 10.5184
|  | 16.5 |  |  | 0.22 |  | 2.0255 | 54.3452
ITEM | 3.8 | Serviço | PISO CIMENTADO NATADO COM ARGAMASSA, TRAÇO 1:3 (CIMENTO E AREIA), ESP. 20MM, ACABAMENTO QUEIMADO, SEM JUNTA DE DILATAÇÃO |  |  |  |  | UNIDADE
SETOP | PIS-CIM-040 | [6 empty] | M2
Logradouro |  | Compr. |  | Largura | Quant. | Area |  | V. Unit. Total
25.66
(Unidade) |  | m |  | m | und | m2 |  | Total
ASSENTO DO BANCO EM VOLTA DO JARDIM |  | 16.5 |  | 0.4 |  | 6.6 |  | 169.356
BANCOS PELA PRAÇA |  | 1.5 |  | 0.4 | 3 | 1.8 |  | 46.188
|  | 16.5 |  | 0.4 |  | 8.4 |  | 215.544
PRAÇA B
ITEM | 4.1 | Serviço | PASSEIOS DE CONCRETO E=8CM, FCK=15MPA |  |  |  |  | UNIDADE
SETOP | URB-PAS-006 | [6 empty] | M2
PISOS INTERNOS DA PRAÇA | [6 empty] | TOTAL | 60
ITEM | 4.2 | Serviço | LASTRO DE BRITA 2 OU 3 APILOADO MANUALMENT |  |  |  |  | UNIDADE
SETOP | FUN-LAS-010 | [6 empty] | M2
156 ÁREA DOS JARDINS * 0,04 ESPESSURA | [6 empty] | TOTAL | 6.24
ITEM | 4.3 | Serviço | TRANSPORTE DE AGREGADOS, DMT ACIMA DE 40 KM (BRITA) - 75,00 % DA MASSA - DMT = 46,8 KM |  |  |  |  | UNIDADE
SETOP | OBR-VIA-370 | [6 empty] | M3 x KM
Logradouro |  | Área |  | Espessura | Volume | Peso | Transp | V. Unit. Total
0.7
(Unidade) |  | m2 |  | m | m3 | Taxa / m³ | m3 x km | Total
Praça B - Área dos jardins |  | 156.55 |  | 0.04 | 6.262 | 1.3224 | 387.5447 | 271.2813
|  | 156.55 |  |  | 6.262 |  | 387.5447 | 271.2813
ITEM | 4.4 | Serviço | RAMPA PARA ACESSO DE DEFICIENTE, EM CONCRETO SIMPLES FCK= 25 MPA, DESEMPENADA, COM PINTURA INDICATIVA, 02 DEMÃOS |  |  |  |  | UNIDADE
SETOP | URB-RAM-005 | [6 empty] | Unid.
PRAÇA B | [6 empty] | TOTAL | 1
ITEM | 4.5 | Serviço | ALVENARIA DE BLOCO DE CONCRETO CHEIO SEM ARMAÇÃO, EM CONCRETO COM FCK 15MPA , ESP. 9CM, INCLUSIVE ARGAMASSA PARA ASSENTAMENTO (BANCOS) |  |  |  |  | UNIDADE
SETOP | ALV-EST-020 | [6 empty] | M2
Logradouro |  | Compr. | Altura | Quant. |  | Área |  | V. Unit. Total
51.48
(Unidade) |  | m | m |  |  | m² |  | Total
PAREDES DO BANCO EM VOLTA DO JARDIM |  | 31.5 | 0.45 |  |  | 14.175 |  | 729.729
BANCOS PELA PRAÇA |  | 3.4 | 0.45 | 3 |  | 4.59 |  | 236.2932
|  | 31.5 |  |  |  | 18.765 |  | 966.0222
ITEM | 4.6 | Serviço | REATERRO E COMPACTAÇÃO MANUAL DE VALA (BANCOS) |  |  |  |  | UNIDADE
SETOP | RO-40234 | [6 empty] | M3
Logradouro |  | Compr. |  | Altura | Largura | Quant. | Volume | V. Unit. Total
26.83
(Unidade) |  | m |  | m | m | und | m3 | Total
PAREDES DO BANCO EM VOLTA DO JARDIM |  | 16.5 |  | 0.45 | 0.22 |  | 1.6335 | 43.8268
BANCOS PELA PRAÇA |  | 1.32 |  | 0.45 | 0.22 | 3 | 0.39204 | 10.5184
|  | 16.5 |  |  | 0.22 |  | 2.0255 | 54.3452
ITEM | 4.7 | Serviço | PISO CIMENTADO NATADO COM ARGAMASSA, TRAÇO 1:3 (CIMENTO E AREIA), ESP. 20MM, ACABAMENTO QUEIMADO, SEM JUNTA DE DILATAÇÃO |  |  |  |  | UNIDADE
SETOP | PIS-CIM-040 | [6 empty] | M2
Logradouro |  | Compr. |  | Largura | Quant. | Area |  | V. Unit. Total
25.66
(Unidade) |  | m |  | m | und | m2 |  | Total
ASSENTO DO BANCO EM VOLTA DO JARDIM |  | 16.5 |  | 0.4 |  | 6.6 |  | 169.356
BANCOS PELA PRAÇA |  | 1.5 |  | 0.4 | 3 | 1.8 |  | 46.188
|  | 16.5 |  | 0.4 |  | 8.4 |  | 215.544
Ondulação tranversal tipo A
ITEM | 5.1.1.1 | Serviço | EXECUÇÃO DE PINTURA DE LIGAÇÃO COM MATERIAL BETUMINOSO, INCLUINDO FORNECIMENTO E TRANSPORTE DO MATERIAL DENTRO DO CANTEIRO DE OBRAS, EXCLUSIVE TRANSPORTE DO MATERIAL BETUMINOSO ATÉ A USINA |  |  |  |  | UNIDADE | 0.245
SETOP | OBR-VIA-165 | [6 empty] | M2
Logradouro |  |  | Largura | Comprimento | Área | Volume | Transporte | V. Unit. Total
1.41
(Unidade) |  |  | m | m | m² | m³ | m³xkm | Total
Quebra-molas (3 quantidades) |  |  | 18 | 3.7 | 66.6 |  |  | 93.906
|  |  |  | 3.7 | 66.6 | 0 | 0 | 93.906
ITEM | 5.1.1.2 | Serviço | TRANSPORTE DE QUALQUER NATUREZA DMT ACIMA DE 40 KM (RR-1C)BELO HORIZONTE - SÃO JOÃO DA LAGOA |  |  |  |  | UNIDADE
SETOP | OBR-VIA-435 | [6 empty] | TON X KM
Logradouro |  | Compr. | Largura | Taxa | Área | Volume | Transporte | V. Unit. Total
0.46
(Unidade) |  | m | m | litro / m² | m² | m³ | ton x km | Total
Quebra-molas (3 quantidades) |  | 3.7 | 18 | 0.5 | 66.6 | 0.0333 | 14.7852 | 6.8012
|  | 3.7 |  |  | 66.6 | 0.0333 | 14.7852 | 6.8012
ITEM | 5.1.2.1 | Serviço | CONCRETO BETUMINOSO USINADO A QUENTE-CBUQ (EXECUÇÃO, INCLUINDO USINAGEM, APLICAÇÃO, ESPALHAMENTO E INCLUINDO USINAGEM, APLICAÇÃO, ESPALHAMENTO E COMPACTAÇÃO, FORNECIMENTO DOS AGREGADOS E MATERIAL BETUMINOSO, EXCLUI TRANSPORTE DOS AGREGADOS E DO MATERIAL BETUMINOSO ATÉ USINA E DA MASSA PRONTA ATÉ A PISTA) |  |  |  |  | UNIDADE
SETOP | RO-14020 | [6 empty] | TON
Logradouro |  | Quantidade | Largura |  | Área da seção | Volume | Peso | V. Unit. Total
289.92
(Unidade) |  | und | m |  | m² | m³ | ton | Total
Quebra-molas (3 quantidades) |  | 3 | 6 |  | 0.245 | 4.41 | 10.584 | 3068.5133
|  | 3 |  |  | 0.245 | 4.41 | 10.584 | 3068.5133
ITEM | 5.1.2.2 | Serviço | TRANSPORTE DE AGREGADOS, DMT 30 KM (AREIA) - 18,50 % DA MASSA |  |  |  |  | UNIDADE
SETOP | OBR-VIA-361 | [6 empty] | M3 x KM
Logradouro |  | Quantidade | Largura | Área da seção | Volume | Taxa | Transp | V. Unit. Total
0.8
(Unidade) |  | und | m | m² | m3 | porc / m³ | m3 x km | Total
Quebra-molas (3 quantidades) |  | 3 | 6 | 0.245 | 4.41 | 23.28% | 167.3436 | 133.8749
|  | 3 |  |  | 4.41 |  | 167.3436 | 133.8749
ITEM | 5.1.2.3 | Serviço | TRANSPORTE DE CONCRETO BETUMINOSO USINADO A QUENTE. DISTÂNCIA MÉDIA DE TRANSPORTE>50,00KM (VOLUMECOMPACTADO) USINA - PISTA - 86,8 KM |  |  |  |  | UNIDADE
SETOP | RO-14038 | [6 empty] | m3 X KM
Logradouro |  | Quantidade | Largura | Área da seção | Volume | Peso | Transp | V. Unit. Total
1.12
(Unidade) |  | und | m | m² | m3 | porc / m³ | m³ x km | Total
Quebra-molas (3 quantidades) |  | 3 | 6 | 0.245 | 4.41 |  | 382.788 | 428.7226
|  | 3 |  |  | 4.41 | 0 | 382.788 | 428.7226
ITEM | 5.1.2.4 | Serviço | TRANSPORTE DE QUALQUER NATUREZA DMT ACIMA DE 40 KM (CAP-20) 6,50% DA MASSA |  |  |  |  | UNIDADE
SETOP | OBR-VIA-435 | [6 empty] | TON X KM
Logradouro |  | Quantidade | Largura | Área da seção | Peso | Taxa | Transp | V. Unit. Total
0.46
(Unidade) |  | und | m | m² | ton | porc / ton | ton x km | Total
Quebra-molas (3 quantidades) |  | 3 | 6 | 0.245 | 10.584 | 6.5% | 293.7589 | 135.1291
|  | 3 |  |  | 10.584 |  | 293.7589 | 135.1291
ITEM | 5.1.3.1 | Serviço | PLACA DE AÇO CARBONO COM PELÍCULA REFLETIVA ALTA INTENSIDADE PRISMÁTICA TIPO III DA ABNT-PLACA QUADRADA (EXECUÇÃO, INCLUINDO FORNECIMENTO E TRANSPORTE DE TODOS OS MATERIAIS, INCLUSIVE POSTES DE SUSTENTAÇÃO) |  |  |  |  | UNIDADE
SETOP | RO-42980 | [6 empty] | UNID
Logradouro |  | Quantidade | Dimensões | Área da seção | Área total |  |  | V. Unit. Total
357.44
(Unidade) |  | und | mxm | m² | m² |  |  | Total
Quebra-molas (3 quantidades) |  | 6 | 0,5x0,5 | 0.25 | 1.5 |  |  | 536.16
2 placas por quebra mola |  | 6 |  |  | 1.5 |  |  | 536.16
ITEM | 5.1.4.1 | Serviço | SINALIZACAO HORIZONTAL COM TINTA RETRORREFLETIVA A BASE DE RESINA ACRILICA COM MICROESFERAS DE VIDRO |  |  |  |  | UNIDADE
SETOP | 72947 (SINAPI) | [6 empty] | UNID
Logradouro |  | Quantidade | Área/lombada |  | Área total |  |  | V. Unit. Total
15.11
(Unidade) |  | und | m² |  | m² |  |  | Total
Quebra-molas (3 quantidades) |  | 3 | 7.4 |  | 22.2 |  |  | 335.442
|  | 3 |  |  | 22.2 |  |  | 335.442
Ondulação tranversal tipo B
ITEM | 6.1.1.1 | Serviço | EXECUÇÃO DE PINTURA DE LIGAÇÃO COM MATERIAL BETUMINOSO, INCLUINDO FORNECIMENTO E TRANSPORTE DO MATERIAL DENTRO DO CANTEIRO DE OBRAS, EXCLUSIVE TRANSPORTE DO MATERIAL BETUMINOSO ATÉ A USINA |  |  |  |  | UNIDADE
SETOP | OBR-VIA-165 | [6 empty] | M2
Logradouro |  |  | Largura | Comprimento | Área | Volume | Transporte | V. Unit. Total
1.41
(Unidade) |  |  | m | m | m² | m³ | m³xkm | Total
Quebra-molas (6 quantidades) |  |  | 36 | 1.5 | 54 |  |  | 76.14
|  |  |  | 1.5 | 54 | 0 | 0 | 76.14
ITEM | 6.1.1.2 | Serviço | TRANSPORTE DE QUALQUER NATUREZA DMT ACIMA DE 40 KM (RR-1C)BELO HORIZONTE - SÃO JOÃO DA LAGOA |  |  |  |  | UNIDADE
SETOP | OBR-VIA-435 | [6 empty] | TON X KM
Logradouro |  | Compr. | Largura | Taxa | Área | Volume | Transporte | V. Unit. Total
0.46
(Unidade) |  | m | m | litro / m² | m² | m³ | ton x km | Total
Quebra-molas (6 quantidades) |  | 1.5 | 36 | 0.5 | 54 | 0.027 | 11.988 | 5.5145
|  | 1.5 |  |  | 54 | 0.027 | 11.988 | 5.5145
ITEM | 6.1.2.1 | Serviço | CONCRETO BETUMINOSO USINADO A QUENTE-CBUQ (EXECUÇÃO, INCLUINDO USINAGEM, APLICAÇÃO, ESPALHAMENTO E INCLUINDO USINAGEM, APLICAÇÃO, ESPALHAMENTO E COMPACTAÇÃO, FORNECIMENTO DOS AGREGADOS E MATERIAL BETUMINOSO, EXCLUI TRANSPORTE DOS AGREGADOS E DO MATERIAL BETUMINOSO ATÉ USINA E DA MASSA PRONTA ATÉ A PISTA) |  |  |  |  | UNIDADE
SETOP | RO-14020 | [6 empty] | TON
Logradouro |  | Quantidade | Largura |  | Área da seção | Volume | Peso | V. Unit. Total
289.92
(Unidade) |  | und | m |  | m² | m³ | ton | Total
Quebra-molas (6 quantidades) |  | 6 | 6 |  | 0.08 | 2.88 | 6.912 | 2003.927
|  | 6 |  |  | 0.08 | 2.88 | 6.912 | 2003.927
ITEM | 6.1.2.2 | Serviço | TRANSPORTE DE AGREGADOS, DMT 30 KM (AREIA) - 18,50 % DA MASSA |  |  |  |  | UNIDADE
SETOP | OBR-VIA-361 | [6 empty] | M3 x KM
Logradouro |  | Quantidade | Largura | Área da seção | Volume | Taxa | Transp | V. Unit. Total
0.8
(Unidade) |  | und | m | m² | m3 | porc / m³ | m3 x km | Total
Quebra-molas (6 quantidades) |  | 6 | 6 | 0.08 | 2.88 | 23.28% | 109.2856 | 87.4285
|  | 6 |  |  | 2.88 |  | 109.2856 | 87.4285
ITEM | 6.1.2.3 | Serviço | TRANSPORTE DE CONCRETO BETUMINOSO USINADO A QUENTE. DISTÂNCIA MÉDIA DE TRANSPORTE>50,00KM (VOLUMECOMPACTADO) USINA - PISTA - 86,8 KM |  |  |  |  | UNIDADE
SETOP | RO-14038 | [6 empty] | m3 X KM
Logradouro |  | Quantidade | Largura | Área da seção | Volume | Peso | Transp | V. Unit. Total
1.12
(Unidade) |  | und | m | m² | m3 | porc / m³ | m³ x km | Total
Quebra-molas (6 quantidades) |  | 6 | 6 | 0.08 | 2.88 |  | 249.984 | 279.9821
|  | 6 |  |  | 2.88 | 0 | 249.984 | 279.9821
ITEM | 6.1.2.4 | Serviço | TRANSPORTE DE QUALQUER NATUREZA DMT ACIMA DE 40 KM (CAP-20) 6,50% DA MASSA |  |  |  |  | UNIDADE
SETOP | OBR-VIA-435 | [6 empty] | TON X KM
Logradouro |  | Quantidade | Largura | Área da seção | Peso | Taxa | Transp | V. Unit. Total
0.46
(Unidade) |  | und | m | m² | ton | porc / ton | ton x km | Total
Quebra-molas (6 quantidades) |  | 6 | 6 | 0.08 | 6.912 | 6.5% | 191.8426 | 88.2476
|  | 6 |  |  | 6.912 |  | 191.8426 | 88.2476
ITEM | 6.1.3.1 | Serviço | SINALIZACAO HORIZONTAL COM TINTA RETRORREFLETIVA A BASE DE RESINA ACRILICA COM MICROESFERAS DE VIDRO |  |  |  |  | UNIDADE
SETOP | 72947 (SINAPI) | [6 empty] | UNID
Logradouro |  | Quantidade | Área/lombada |  | Área total |  |  | V. Unit. Total
15.11
(Unidade) |  | und | m² |  | m² |  |  | Total
Quebra-molas (6 quantidades) |  | 6 | 3 |  | 18 |  |  | 271.98
|  | 6 |  |  | 18 |  |  | 271.98
Pavimentação Avenida Montes Claros (Distrito São Roberto)
ITEM | 7.1.1.1 | Serviço | EXECUÇÃO DE IMPRIMAÇÃO COM MATERIAL BETUMINOSO, INCLUINDO FORNECIMENTO E TRANSPORTE DO MATERIAL DENTRO DO CANTEIRO DE OBRAS, EXCLUSIVE TRANSPORTE DO MATERIAL BETUMINOSO ATÉ A USINA |  |  |  |  | UNIDADE
SETOP | OBR-VIA-160 | [6 empty] | M2
Logradouro |  | Compr. | Largura | Espessura | Área | Volume | Transporte | V. Unit. Total
6.73
(Unidade) |  | m | m | m | m² | m³ | m³xkm | Total
Avenida Montes Claros |  | 30 | 6 |  | 180 |  |  | 1211.4
|  | 30 |  |  | 180 |  |  | 1211.4
ITEM | 7.1.1.2 | Serviço | TRANSPORTE DE QUALQUER NATUREZA DMT ACIMA DE 40 KM (CM-30 )BELO HORIZONTE - SÃO JOÃO DA LAGOA |  |  |  |  | UNIDADE
SETOP | OBR-VIA-435 | [6 empty] | TON X KM
Logradouro |  | Compr. | Largura | Taxa | Área | Volume | Transporte | V. Unit. Total
0.46
(Unidade) |  | m | m | litro / m² | m² | m³ | ton x km | Total
Avenida Montes Claros |  | 30 | 6 | 1.2 | 180 | 0.216 | 95.904 | 44.1158
|  | 30 |  |  | 180 | 0.216 | 95.904 | 44.1158
ITEM | 7.1.2.1 | Serviço | EXECUÇÃO DE PINTURA DE LIGAÇÃO COM MATERIAL BETUMINOSO, INCLUINDO FORNECIMENTO E TRANSPORTE DO MATERIAL DENTRO DO CANTEIRO DE OBRAS, EXCLUSIVE TRANSPORTE DO MATERIAL BETUMINOSO ATÉ A USINA |  |  |  |  | UNIDADE
SETOP | OBR-VIA-165 | [6 empty] | M2
Logradouro |  | Compr. | Largura | Espessura | Área | Volume | Transporte | V. Unit. Total
1.41
(Unidade) |  | m | m | m | m² | m³ | m³xkm | Total
Avenida Montes Claros |  | 30 | 6 |  | 180 |  |  | 253.8
|  | 30 |  | 0 | 180 | 0 | 0 | 253.8
ITEM | 7.1.2.2 | Serviço | TRANSPORTE DE QUALQUER NATUREZA DMT ACIMA DE 40 KM (RR-1C )BELO HORIZONTE - SÃO JOÃO DA LAGOA |  |  |  |  | UNIDADE
SETOP | OBR-VIA-435 | [6 empty] | TON X KM
Logradouro |  | Compr. | Largura | Taxa | Área | Volume | Transporte | V. Unit. Total
0.46
(Unidade) |  | m | m | litro / m² | m² | m³ | ton x km | Total
Avenida Montes Claros |  | 30 | 6 | 0.5 | 180 | 0.09 | 39.96 | 18.3816
|  | 30 |  |  | 180 | 0.09 | 39.96 | 18.3816
ITEM | 7.1.3.1 | Serviço | CONCRETO BETUMINOSO USINADO A QUENTE-CBUQ (EXECUÇÃO, INCLUINDO USINAGEM, APLICAÇÃO, ESPALHAMENTO E INCLUINDO USINAGEM, APLICAÇÃO, ESPALHAMENTO E COMPACTAÇÃO, FORNECIMENTO DOS AGREGADOS E MATERIAL BETUMINOSO, EXCLUI TRANSPORTE DOS AGREGADOS E DO MATERIAL BETUMINOSO ATÉ USINA E DA MASSA PRONTA ATÉ A PISTA) |  |  |  |  | UNIDADE
SETOP | RO-14020 | [6 empty] | TON
Logradouro |  | Compr. | Largura | Espessura | Área | Volume | Peso | V. Unit. Total
289.92
(Unidade) |  | m | m | m | m² | m³ | ton | Total
Avenida Montes Claros |  | 30 | 6 | 0.03 | 180 | 5.4 | 12.96 | 3757.3632
|  | 30 |  |  | 180 | 5.4 | 12.96 | 3757.3632
ITEM | 7.1.3.2 | Serviço | TRANSPORTE DE AGREGADOS, DMT 30 KM (AREIA) - 18,50 % DA MASSA |  |  |  |  | UNIDADE
SETOP | OBR-VIA-361 | [6 empty] | M3 x KM
Logradouro |  | Compr. | Largura | Espessura | Volume | Taxa | Transp | V. Unit. Total
0.8
(Unidade) |  | m | m | m | m3 | porc / m³ | m3 x km | Total
Avenida Montes Claros |  | 30 | 6 | 0.03 | 5.4 | 23.28% | 204.9106 | 163.9284
|  | 30 |  |  | 5.4 |  | 204.9106 | 163.9284
ITEM | 7.1.3.3 | Serviço | TRANSPORTE DE CONCRETO BETUMINOSO USINADO A QUENTE. DISTÂNCIA MÉDIA DE TRANSPORTE>50,00KM (VOLUMECOMPACTADO) USINA - PISTA - 86,8 KM |  |  |  |  | UNIDADE
SETOP | RO-14038 | [6 empty] | m3 X KM
Logradouro |  | Compr. | Largura | Espessura | Volume | Peso | Transp | V. Unit. Total
1.12
(Unidade) |  | m | m | m | m3 | porc / m³ | m³ x km | Total
Avenida Montes Claros |  | 30 | 6 | 0.03 | 5.4 |  | 468.72 | 524.9664
|  | 30 |  |  | 5.4 | 0 | 468.72 | 524.9664
ITEM | 7.1.3.4 | Serviço | TRANSPORTE DE QUALQUER NATUREZA DMT ACIMA DE 40 KM (CAP-20) 6,50% DA MASSA |  |  |  |  | UNIDADE
SETOP | OBR-VIA-435 | [6 empty] | TON X KM
Logradouro |  | Compr. | Largura | Espessura | Peso | Taxa | Transp | V. Unit. Total
0.46
(Unidade) |  | m | m | m | ton | porc / ton | ton x km | Total
Avenida Montes Claros |  | 30 | 6 | 0.03 | 12.96 | 6.5% | 359.7048 | 165.4642
|  | 30 |  |  | 12.96 |  | 359.7048 | 165.4642

## Cronograma F.F (Projeto)
CRONOGRAMA FÍSICO E FINANCEIRO
INFORMAÇÕES GERAIS
Município: São João da Lagoa |  |  |  |  | REFERÊNCIAS DE PREÇOS:
Obra: | Pavimentação de ruas do município e Urbanização de praças |  |  |  | 0
Responsável Técnico Fiscal: Júnia Maria Gonçalves Caetano |  |  |  |  | 0
Nº CREA: 210931/D |  |  |  |  | 0
Data: 20/07/2020
CRONOGRAMA FÍSICO E FINANCEIRO
Item | Descrição | Valor dos Serviços |  | 1 |  |  | 2
| Grandes Itens (Etapas da obra) | R$ | Peso % | R$ |  | Peso % | R$ | Peso %
1 | Serviços Preliminares | 1415.71 | 1.369% | 1415.71 |  | 100%
2 | Pavimentação Rua L | 53549.99 | 51.8% | 53549.99 |  | 100%
3 | Praça A | 24808.25 | 24% |  |  |  | 24808.25 | 100%
4 | Praça B | 5800.74 | 5.611% |  |  |  | 5800.74 | 100%
5 | Ondulação transversal tipo A | 6163.28 | 5.962% |  |  |  | 6163.28 | 100%
6 | Ondulação transversal tipo B | 3659.15 | 3.539% |  |  |  | 3659.15 | 100%
7 | Pavimentação Avenida Montes Claros (Distrito São Roberto) | 7984.84 | 7.724% | 7984.84 |  | 100%
TOTAIS |  | 103381.96 | 100% | 62950.54 |  | 60.89% | 40431.42 | 39.11%
TOTAIS ACUMULADOS |  | 103381.96 | 100% | 62950.54 |  | 60.89% | 103381.96 | 100%

## BDI
COMPOSIÇÃO DA TAXA DE BENEFÍCIOS E DESPESAS INDIRETAS
PAVIMENTAÇÃO DE VIAS E URBANIZAÇÃO DE PRAÇAS
SÃO JOÃO DA LAGOA
Grupo | A | Despesas indiretas
| A.1 | Administração central | 3.8%
| A.2 | Garantia | 0.32%
| A.3 | Risco | 0.5%
|  | Total do grupo A | 4.62%
Grupo | B | Bonificação
| B.1 | Lucro | 6.65%
|  | Total do grupo B | 6.65%
Grupo | C | Impostos
| C.1 | PIS | 0.65%
| C.2 | COFINS | 3%
| C.3 | ISSQN (Prefeitura de São João da Lagoa/MG)* | 5%
| C.4 | CPRB | 4.5%
|  | Total do grupo C | 13.15%
Grupo | D | Despesas Financeiras (F)
|  | Despesas Financeiras (F) | 1.02%
|  | Total do grupo D | 1.21%
Fórmula para o cálculo do B.D.I. ( benefícios e despesas indiretas )
BDI = BDI (%) = (1+AC+G+R) x (1+DF) x (1+L) - 1 x 100 |  |  | 30.03%
(1- I)
_______________________________
Júnia Maria Gonçalves Caetano
Engenheira Civil
CREA: MG-210931/D