## BDI
Quadro de Composição do BDI | [5 empty] | Grau de Sigilo
#PUBLICO
PROPONENTE / TOMADOR
PREFEITURA MUNICIPAL DE SÃO JOÃO DA LAGOA
OBJETO
Execução de Pavimentação em blocos sextavados em vias publicas do Distrito de São Roberto de Minas e na Sede, Zona Urbana do município de São João da Lagoa
Conforme legislação tributária municipal, definir estimativa de percentual da base de cálculo para o ISS: | [5 empty] | 100%
Sobre a base de cálculo, definir a respectiva alíquota do ISS (entre 2% e 5%): | [5 empty] | 5%
BDI 1
TIPO DE OBRA
Construção de Praças Urbanas, Rodovias, Ferrovias e recapeamento e pavimentação de vias urbanas
Itens | [5 empty] | Siglas | % Adotado
Administração Central | [5 empty] | AC | 3.8% | 0.038
Seguro e Garantia | [5 empty] | SG | 0.32% | 0.0032
Risco | [5 empty] | R | 0.5% | 0.005
Despesas Financeiras | [5 empty] | DF | 1.02% | 0.0102
Lucro | [5 empty] | L | 6.64% | 0.0664
Tributos (impostos COFINS 3%, e PIS 0,65%) | [5 empty] | CP | 3.65% | 0.0365
Tributos (ISS, variável de acordo com o município) | [5 empty] | ISS | 5% | 0.05
Tributos (Contribuição Previdenciária sobre a Receita Bruta - Lei 12.546 de 14/12/2011 - Desoneração) | [5 empty] | CPRB | 3.6% | 0.036
BDI SEM desoneração (Fórmula Acórdão TCU) | [5 empty] | BDI PAD | 23.38% | 0.2338
BDI COM desoneração | [5 empty] | BDI DES | 28.44% | 0.2844
Os valores de BDI foram calculados com o emprego da fórmula:
|  | BDI = | (1+AC + S + R + G)*(1 + DF)*(1+L) |  | - 1
(1-CP-ISS-CRPB)
Declaro para os devidos fins que, conforme legislação tributária municipal, a base de cálculo deste tipo de obra corresponde à 100%, com a respectiva alíquota de 5%
Declaro para os devidos fins que o regime de Contribuição Previdenciária sobre a Receita Bruta adotado para elaboração do orçamento foi DESONERACAO
Observações:
São João da Lagoa MG |  |  |  | quinta-feira, 10 de julho de 2025
Local |  |  |  | Data
Responsável Técnico
Nome: | LEONARDO PETERSON AMARAL LIMA
CREA/CAU: | 331.073/D
ART/RRT:

## ORÇAMENTO
PO - PLANILHA ORÇAMENTÁRIA | [8 empty] | Grau de Sigilo
#PUBLICO
PROPONENTE / TOMADOR
Prefeitura Municipal de São João da Lagoa
LOCALIDADE SINAPI |  | DATA BASE | OBJETO | MUNICÍPIO / UF |  |  | BDI 1 | BDI 2 | BDI 3
BELO HORIZONTE |  | 04-25 (DES) | Execução de Pavimentação em blocos sextavados em vias publicas do Distrito de São Roberto de Minas e na Sede, Zona Urbana do município de São João da Lagoa | SÃO JOÃO DA LAGOA |  |  | 28.44% | 0,00% | 0,00%
Item | Fonte | Código | Descrição | Unidade | Quantidade | Custo Unitário (sem BDI) (R$) | BDI (%) | Preço Unitário (com BDI) (R$) | Preço Total (R$)
Execução de Pavimentação em blocos sextavados em vias publicas do Distrito de São Roberto de Minas e na Sede, Zona Urbana do município de São João da Lagoa | [8 empty] | 663608.76 | 530887.008
1. |  |  | Pavimentação das vias: Rua Norciso Cardoso dos Santos; Rua Cunegunes R. da Fonseca; Av. Adão Dias; Rua Domingos Pereira Miranda; Rua Eufrosina Alves Ferreira; Rua dos Tinguis; Rua São Pedro; Rua Jairo Romão |  |  |  |  | 0 | 663608.76
1.1. |  |  | Serviços Iniciais | [5 empty] | 1451.72
1.1.1. | SEINFRA-MG | ED-28427 | FORNECIMENTO E COLOCAÇÃO DE PLACA DE OBRA EM CHAPA GALVANIZADA #26, ESP. 0,45MM, DIMENSÃO (3X1,5)M, PLOTADA COM ADESIVO VINÍLICO, AFIXADA COM REBITES 4,8X40MM, EM ESTRUTURA METÁLICA DE METALON 20X20MM, ESP. 1,25MM, INCLUSIVE SUPORTE EM EUCALIPTO AUTOCLAVADO PINTADO COM TINTA PVA DUAS (2) DEMÃOS | UNI | 1 | 1130.27 | BDI 1 | 1451.72 | 1451.72 | #REF!
1.2. |  |  | Subleito/base |  | 0 |  |  |  | 0
- | SINAPI |  | A CARGO DA PREFEITURA | - | 0 |  | BDI 1 | 0 | 0
1.3. |  |  | Pavimentação |  | 0 |  |  |  | 530663.8
1.3.1. | SINAPI | 92394 | EXECUÇÃO DE PAVIMENTO EM PISO INTERTRAVADO, COM BLOCO SEXTAVADO DE 25 X 25 CM, ESPESSURA 8 CM. AF_10/2022 | M² | 4706.97 | 87.78 | BDI 1 | 112.74 | 530663.8
1.4. |  |  | Meio Fio/Drenagem |  | 0 |  |  | 0 | 131493.24
1.4.1. | SINAPI | 94267 | GUIA (MEIO-FIO) E SARJETA CONJUGADOS DE CONCRETO, MOLDADA IN LOCO EM TRECHO RETO COM EXTRUSORA, 45 CM BASE (15 CM BASE DA GUIA + 30 CM BASE DA SARJETA) X 22 CM ALTURA. AF_01/2024 | M | 1510.57 | 60.59 | BDI 1 | 77.82 | 117552.56
1.4.2 | SINAPI | 94268 | GUIA (MEIO-FIO) E SARJETA CONJUGADOS DE CONCRETO, MOLDADA IN LOCO EM TRECHO CURVO COM EXTRUSORA, 45 CM BASE (15 CM BASE DA GUIA + 30 CM BASE DA SARJETA) X 22 CM ALTURA. AF_01/2024 | M | 31.16 | 66.39 | BDI 2 | 85.27 | 2657.01
1.4.2. | SINAPI | 94273 | ASSENTAMENTO DE GUIA (MEIO-FIO) EM TRECHO RETO, CONFECCIONADA EM CONCRETO PRÉ-FABRICADO, DIMENSÕES 100X15X13X30 CM (COMPRIMENTO X BASE INFERIOR X BASE SUPERIOR X ALTURA). AF_01/2024 | M | 139.03 | 63.19 | BDI 1 | 81.16 | 11283.67
Observações:
São João da Lagoa MG
Local |  |  |  | Responsável Técnico
|  |  |  | Nome: | LEONARDO PETERSON AMARAL LIMA
quinta-feira, 10 de julho de 2025 |  |  |  | CREA/CAU: | 331.073/D
Data |  |  |  | ART/RRT: | MG20254304964

## CRONOGRAMA
CFF - CRONOGRAMA FÍSICO-FINANCEIRO
PROPONENTE / TOMADOR |  | OBJETO
Prefeitura Municipal de São João da Lagoa |  | Execução de Pavimentação em blocos sextavados em vias publicas do Distrito de São Roberto de Minas e na Sede, Zona Urbana do município de São João da Lagoa
Item | Descrição | Valor (R$) | Parcelas: | 1 | 2 | 3 | 4
|  |  |  | 2025-09-01 | 2025-10-01 | 2025-11-01 | 2025-12-01
1. | EXECUÇÃO DE PAVIMENTAÇÃO EM BLOCO SEXTAVADO DE CONCRETO DE VIAS URBANAS E RURAIS NO MUNICÍPIO DE SÃO JOÃO DA LAGOA/MG | 663608.76 | % Período: | 32.37% | 37.29% | 13.88% | 16.46%
1.1. | Serviços Iniciais | 1451.72 | % Período: | 100% | 0% | 0% | 0%
1.3. | Pavimentação | 530663.8 | % Período: | 32.29% | 37.36% | 13.95% | 16.4% | 100%
1.4. | Meio Fio/Drenagem | 131493.24 | % Período: | 31.98% | 37.42% | 13.72% | 16.88% | 100%
|  | Período | %: | 32.37% | 37.29% | 13.88% | 16.46% | 100%
|  |  | Financeiro | 214835.82 | 247479.2 | 92084.73 | 109209.01
|  | Acumulado | %: | 32.37% | 69.67% | 83.54% | 100%
|  |  | Financeiro | 214835.82 | 462315.02 | 554399.75 | 663608.76
São João da Lagoa MG
Local |  |  |  | Responsável Técnico
|  |  |  | Nome: | LEONARDO PETERSON AMARAL LIMA
quinta-feira, 10 de julho de 2025 |  |  |  | CREA/CAU: | 331.073/D
Data |  |  |  | ART/RRT:
663608.76

## MEMÓRIA DE CÁLCULO
PLANILHA DE LEVANTAMENTO DE QUANTIDADES | [11 empty] | Grau de Sigilo
Memória de Cálculo | [11 empty] | #PUBLICO
PROPONENTE / TOMADOR |  | OBJETO
Prefeitura Municipal de São João da Lagoa |  | Execução de Pavimentação em blocos sextavados em vias publicas do Distrito de São Roberto de Minas e na Sede, Zona Urbana do município de São João da Lagoa
[5 empty] | FRENTE DE OBRA | RUA NORCISO CARDOSO DOS SANTOS | RUA CUNEGUNDES R. DA FONSECA | AV. ADÃO DIAS | RUA DOMINGOS PEREIRA MIRANDA | RUA EUFROSINA ALVES FERREIRA | RUA DOS TINGUIS | RUA SÃO PEDRO | RUA JAIRO ROMÃO |  | TOTAL |  | SERVIÇOS PRELIMINARES | RUA NORCISO CARDOSO DOS SANTOS | RUA CUNEGUNDES R. DA FONSECA | AV. ADÃO DIAS | RUA DOMINGOS PEREIRA MIRANDA | RUA EUFROSINA ALVES FERREIRA | RUA ROBIM | RUA SÃO PEDRO | RUA ADNALDO | SOMA(
Item | Descrição | Uni. | Quant. | Memória de Cálculo | Agrupador de Eventos | 1 | 2 | 3 | 4 | 5 | 6 |  | 7 | [12 empty] | #REF!
Execução de Pavimentação em blocos sextavados em vias publicas do Distrito de São Roberto de Minas e na Sede, Zona Urbana do município de São João da Lagoa |  |  |  |  | TOTAL FINANC. POR FRENTE (R$): | 106250.81 | 50362.0832 | 58222.9264 | 76006.6218 | 42256.309 | 129216.2658 | 92084.7279 | 109209.015 | 663608.759 | 663608.76 | 333098.7504 |  | 663608.76
1 | Pavimentação das vias: Rua Norciso Cardoso dos Santos; Rua Cunegunes R. da Fonseca; Av. Adão Dias; Rua Domingos Pereira Miranda; Rua Eufrosina Alves Ferreira; Rua dos Tinguis; Rua São Pedro; Rua Jairo Romão
1.1 | Serviços Iniciais
1.1.1 | FORNECIMENTO E COLOCAÇÃO DE PLACA DE OBRA EM CHAPA GALVANIZADA #26, ESP. 0,45MM, DIMENSÃO (3X1,5)M, PLOTADA COM ADESIVO VINÍLICO, AFIXADA COM REBITES 4,8X40MM, EM ESTRUTURA METÁLICA DE METALON 20X20MM, ESP. 1,25MM, INCLUSIVE SUPORTE EM EUCALIPTO AUTOCLAVADO PINTADO COM TINTA PVA DUAS (2) DEMÃOS | un | 1 | 1 UNIDADE | Serviços Iniciais | [9 empty] | 1451.72 | 1451.72 | #REF! | [8 empty] | #REF! | bar: 1 to 6
1.2 | Subleito/base | [24 empty] | 0
1.2.1 | A CARGO DA PREFEITURA | - | 0 |  | Subleito/base | [20 empty] | 0
1.3 | Pavimentação | [24 empty] | 0
1.3.1 | EXECUÇÃO DE PAVIMENTO EM PISO INTERTRAVADO, COM BLOCO SEXTAVADO DE 25 X 25 CM, ESPESSURA 8 CM. AF_10/2022 | M2 | 4706.97 | Área retirada AUTOCAD: Rua Norciso Cardoso Dos Santos: 754 M²/ Rua Cunegundes R. Da Fonseca: 326,99 M² +14,17M² / Avenida Adão Dias: 358,48 M² +66,09M² / Rua Domingos Pereira Miranda: 159,28+69,49+305,01M² / Rua Eufrosina Alves Ferreira: 287,75M² / Rua Dos Tinguis: 471,98+146,99+318,17M² / Rua São Pedro: 641,99+14,77M² / Rua Jairo Romão: 771,81M² | Pavimentação | 754 | 341.16 | 424.57 | 533.78 | 287.75 | 937.14 | 656.76 | 771.81 |  | 530663.8 | 112.74 |  | 85005.96 | 38462.38 | 47866.02 | 60178.36 | 32440.94 | 105653.16 | 74043.12 | 87013.86 | 530663.8
1.4 | Meio Fio/Drenagem | [24 empty] | 0
1.4.1 | GUIA (MEIO-FIO) E SARJETA CONJUGADOS DE CONCRETO, MOLDADA IN LOCO EM TRECHO RETO COM EXTRUSORA, 45 CM BASE (15 CM BASE DA GUIA + 30 CM BASE DA SARJETA) X 22 CM ALTURA. AF_01/2024 | M | 1510.57 | Rua Norciso Cardoso Dos Santos: 5M+125,96M+110,87M/ Rua Cunegundes R. Da Fonseca: 43,03M+42,81M+24,27M+27,19M / Avenida Adão Dias: 64,04M+55,49M / Rua Domingos Pereira Miranda: 69,46M+51,14M+29,34M+29M / Rua Eufrosina Alves Ferreira: 57,94M+57,76M/ Rua Dos Tinguis: 78,95M+79,9M+53,17M+53,83M/ Rua São Pedro: 107,3M+107,3M/ Rua Jairo Romão: 57,57M+57,91M+59,4M+61,94M | Meio Fio/Drenagem | 241.83 | 137.3 | 119.53 | 178.94 | 115.7 | 265.85 | 214.6 | 236.82 |  | 117552.56 | 77.82 |  | 18819.21 | 10684.69 | 9301.82 | 13925.11 | 9003.77 | 20688.45 | 16700.17 | 18429.33 | 117552.55 | 31692.84
1.4.2 | GUIA (MEIO-FIO) E SARJETA CONJUGADOS DE CONCRETO, MOLDADA IN LOCO EM TRECHO CURVO COM EXTRUSORA, 45 CM BASE (15 CM BASE DA GUIA + 30 CM BASE DA SARJETA) X 22 CM ALTURA. AF_01/2024 | M | 31.16 | Rua Cunegundes R. Da Fonseca: 2,04M+2,12M / Rua Domingos Pereira Miranda: 1,87M+2,41M+1,83M/ Rua Dos Tinguis: 5,22M+4,34M+3,9M+3,12M/ Rua São Pedro: 2,58M+1,73M | Meio Fio/Drenagem | 2: 4.16; 4: 6.11; 6: 16.58 | 4.31 |  |  | 2657.01 | 85.27 |  | 0 | 354.72 | 0 | 521 | 0 | 1413.78 |  | 0 | 2289.5
1.4.3 | ASSENTAMENTO DE GUIA (MEIO-FIO) EM TRECHO RETO, CONFECCIONADA EM CONCRETO PRÉ-FABRICADO, DIMENSÕES 100X15X13X30 CM (COMPRIMENTO X BASE INFERIOR X BASE SUPERIOR X ALTURA). AF_01/2024 | M | 139.03 | Rua Norciso Cardoso Dos Santos: 6M+6M/ Rua Cunegundes R. Da Fonseca: 5,63M+4,97M/ Avenida Adão Dias: 6,5M+6,5M / Rua Domingos Pereira Miranda: 6M+6M+5,03M/ Rua Eufrosina Alves Ferreira: 5M+5M/ Rua Dos Tinguis: 6M+6M+6M/ Rua São Pedro: 6M+6M/ Rua Jairo Romão: 5,4M+10,79M+6M+10,83M+13,38M | Meio Fio/Drenagem | 12 | 10.6 | 13 | 17.03 | 10 | 18 | 12 | 46.4 |  | 11283.67 | 81.16 |  | 973.92 | 860.3 | 1055.08 | 1382.15 | 811.6 | 1460.88 | 973.92 | 3765.82 | 11283.67
[17 empty] | #REF! | 104799.09 | 50362.09 | 58222.92 | 76006.62 | 42256.31 | 129216.27 | 91717.21 | 109209.01 | #REF!
[17 empty] | #REF! | 106250.81 | 50362.0832 | 58222.9264 | 76006.6218 | 42256.309 | 129216.2658 | 92084.7279 | 109209.015 | #REF!
| São João da Lagoa MG | [16 empty] | MÊS 01 |  | MÊS 02 |  | MÊS 03 | MÊS 04 |  | MÊS 05
| Local |  |  |  |  | 1: Responsável Técnico |  |  |  | PAVIMENTAÇÃO |  |  | 85005.96 |  | 86328.4 |  | 92619.3 | 105653.16 |  | 161056.98
[6 empty] | 1: Nome:; 2: LEONARDO PETERSON AMARAL LIMA |  |  |  | MEIO - FIO |  |  | 19793.13 |  | 22256.61 |  | 25643.63 | 23563.11 |  | 39869.24
| quinta-feira, 10 de julho de 2025 |  |  |  |  | 1: CREA/CAU:; 2: 331.073/D
| Data |  |  |  |  | 1: ART/RRT:; 2: MG20254304964